## 81_ДЦ_ДФ_02-01-02
ВІДОМІСТЬ ОБСЯГІВ РОБІТ
по об'єкту
Будівництво системи відеоспостереження м.Чернігів: - Ділянка 3. Перехрестя вул.Кільцева - вул. 1-ої Танкової бригади, вул.Кільцева - вул.Шевченка,вул.Шевченка - вул.Кленова, кладовище "Яцево"
Умови виконання робіт
Об'єми робіт
№ Ч.ч. | Найменування робіт і витрат | Одиниця виміру | Кількість | Примітка
1 | 2 | 3 | 4 | 5
обладнання
1 | Відеокамера розпізнавання номерних знаків SE-IPC-4BP47-I10ZA | комплект | 10
2 | Відеокамера оглядова SE-IPC-6BP26-I9A/2,8 | комплект | 18
3 | Маршрутизатор CRS106-1C-5S | шт | 1
4 | Керований комутатор TSW202 | шт | 5
5 | Шафа електротехнічна вандалостійка 500x350x220мм IP65 | шт | 4
монтаж системи
Розділ №1. Шафа та допоміжне обладнання і матеріали (перехрестя вул. Кільцева - вул. 1-ої Танкової бригади)
1 | Монтаж шафи керування або регулювання [при роботi на висотi понад 2 до 8 м] | шафа | 2
2 | Стальна бандажна стрічка 20х0,7 | м | 8
3 | Скрепа BCS-20 | шт | 4
4 | Профіль монтажний PSM/PSL товщ.1,5 | м | 2
5 | Ізолон самоклеючий фольгований 10мм | м2 | 2
6 | Монтаж кабельного вводу | ввід | 20
7 | Гермоввід PG11 | шт | 16
8 | Гермоввід PG16 | шт | 4
9 | Електричні проводки у щитах і пультах малогабаритних | м | 12
10 | Провід ПВ-3 перерiз 1,5 мм2 | м | 8
11 | Провід ПВ-3 перерiз 2,5 мм2 | м | 4
12 | Приєднування до затискачів жил проводів або кабелів, переріз до 2,5 мм2 | шт | 64
13 | Наконечники кабельні | шт | 64
14 | DIN рейка | шт | 4
15 | Монтаж торцевого упору для Din-Рейок | шт | 8
16 | Обмежувач фіксатор на DIN-рейкe | шт | 8
17 | Монтаж затискача наборного без кожуха | шт | 16
18 | Прохідний затискач 2,5 кв.мм | шт | 8
19 | Прохідний затискач 16 кв.мм | шт | 4
20 | Затискач для заземлення жовто-зелений 6 мм2 | шт | 4
21 | Монтаж блоку живлення і контролю ультразвукового | шт | 2
22 | Безперебійний блок живлення 144W UPS ASCH ALU 12V (LFP) | шт | 2
23 | Монтаж аккумулятора | шт | 2
24 | Акумуляторна батарея LiFePO4 12В, 18А/г | шт | 2
25 | Монтаж підвищувального перетворювача напруги | шт | 2
26 | Підвищувальний перетворювач напруги 12 DC- 48 DC | шт | 2
27 | Кабель живлення 4-pin | шт | 2
28 | Монтаж вимикача автоматичного [автомат] одно-, дво-, триполюсного, що установлюється на конструкції на стіні або колоні, струм до 25 А | шт | 2
29 | Автоматичний вимикач 2п. 10A | шт | 2
30 | Монтаж пристрою захисту від перенапруги, що установлюється на конструкцiї | шт | 2
31 | Реле напруги ZUBR D16 | шт | 2
32 | Монтаж реле, що встановлюється на пультах і панелях | шт | 2
33 | Реле контролю (температура) від 0 до 60С НЗ РТНТ | шт | 2
34 | Установлення нагрівачу | шт | 2
35 | Нагрівач щитовий 30Вт | шт | 2
36 | Монтаж розетки штепсельної напівгерметичної та герметичної | шт | 6
37 | Розетка під DIN-рейку | шт | 6
38 | Монтаж конструкції для установлення приладів | шт | 4
39 | Металевий корпус для монтажу Twist LG-4-RACK | шт | 4
40 | Монтаж грозозахисту для повітряних абонентських ліній | комплект | 13
41 | Грозозахист для мережі TWIST LG-PoE-100Mb-2U | шт | 13
42 | Монтаж модуля RJ-45 | шт | 13
43 | Конектор RJ-45 | шт | 13
44 | Кросування | шт | 13
45 | Патч-корд мідний UTP 0.25 м, LSZH | шт | 13
46 | Монтаж маршрутизатору | шт | 1
47 | Монтаж керованого комутатору | шт | 2
48 | Прилад контролю і налагодження (маршрутизатор) | шт | 1
49 | Модуль зв'язку з апаратурою передачі даних (керований комутатор) | шт | 2
50 | Пристрої живлення. Пристрій зарядний з блоком конденсаторів для живлення кіл захисту, потужність до 0, 25 кВА | пристрій | 2
Розділ №2. Шафа та допоміжне обладнання і матеріали (перехрестя вул.Кільцева - вул. Шевченка)
51 | Монтаж шафи керування або регулювання [при роботi на висотi понад 2 до 8 м] | шафа | 1
52 | Стальна бандажна стрічка 20х0,7 | м | 4
53 | Скрепа BCS-20 | шт | 2
54 | Профіль монтажний PSM/PSL товщ.1,5 | м | 1
55 | Ізолон самоклеючий фольгований 10мм | м2 | 1
56 | Монтаж кабельного вводу | ввід | 10
57 | Гермоввід PG11 | шт | 8
58 | Гермоввід PG16 | шт | 2
59 | Електричні проводки у щитах і пультах малогабаритних | м | 6
60 | Провід ПВ-3 перерiз 1,5 мм2 | м | 4
61 | Провід ПВ-3 перерiз 2,5 мм2 | м | 2
62 | Приєднування до затискачів жил проводів або кабелів, переріз до 2,5 мм2 | шт | 32
63 | Наконечники кабельні | шт | 32
64 | DIN рейка | шт | 2
65 | Монтаж торцевого упору для Din-Рейок | шт | 4
66 | Обмежувач фіксатор на DIN-рейкe | шт | 4
67 | Монтаж затискача наборного без кожуха | шт | 8
68 | Прохідний затискач 2,5 кв.мм | шт | 4
69 | Прохідний затискач 16 кв.мм | шт | 2
70 | Затискач для заземлення жовто-зелений 6 мм2 | шт | 2
71 | Монтаж блоку живлення і контролю ультразвукового | шт | 1
72 | Безперебійний блок живлення 144W UPS ASCH ALU 12V (LFP) | шт | 1
73 | Монтаж аккумулятора | шт | 1
74 | Акумуляторна батарея LiFePO4 12В, 18А/г | шт | 1
75 | Монтаж підвищувального перетворювача напруги | шт | 1
76 | Підвищувальний перетворювач напруги 12 DC- 48 DC | шт | 1
77 | Кабель живлення 4-pin | шт | 1
78 | Монтаж вимикача автоматичного [автомат] одно-, дво-, триполюсного, що установлюється на конструкції на стіні або колоні, струм до 25 А | шт | 1
79 | Автоматичний вимикач 2п. 10A | шт | 1
80 | Монтаж пристрою захисту від перенапруги, що установлюється на конструкцiї | шт | 1
81 | Реле напруги ZUBR D16 | шт | 1
82 | Монтаж реле, що встановлюється на пультах і панелях | шт | 1
83 | Реле контролю (температура) від 0 до 60С НЗ РТНТ | шт | 1
84 | Установлення нагрівачу | шт | 1
85 | Нагрівач щитовий 30Вт | шт | 1
86 | Монтаж розетки штепсельної напівгерметичної та герметичної | шт | 3
87 | Розетка під DIN-рейку | шт | 3
88 | Монтаж конструкції для установлення приладів | шт | 2
89 | Металевий корпус для монтажу Twist LG-4-RACK | шт | 2
90 | Монтаж грозозахисту для повітряних абонентських ліній | комплект | 6
91 | Грозозахист для мережі TWIST LG-PoE-100Mb-2U | шт | 6
92 | Монтаж модуля RJ-45 | шт | 6
93 | Конектор RJ-45 | шт | 6
94 | Кросування | шт | 5
95 | Патч-корд мідний UTP 0.25 м, LSZH | шт | 5
96 | Монтаж керованого комутатору | шт | 1
97 | Модуль зв'язку з апаратурою передачі даних (керований комутатор) | шт | 1
98 | Пристрої живлення. Пристрій зарядний з блоком конденсаторів для живлення кіл захисту, потужність до 0, 25 кВА | пристрій | 1
Розділ №3. Шафа та допоміжне обладнання і матеріали (перехрестя вул. Шевченка - вул. Кленова)
99 | Монтаж шафи керування або регулювання [при роботi на висотi понад 2 до 8 м] | шафа | 1
100 | Стальна бандажна стрічка 20х0,7 | м | 4
101 | Скрепа BCS-20 | шт | 2
102 | Профіль монтажний PSM/PSL товщ.1,5 | м | 1
103 | Ізолон самоклеючий фольгований 10мм | м2 | 1
104 | Монтаж кабельного вводу | ввід | 10
105 | Гермоввід PG11 | шт | 8
106 | Гермоввід PG16 | шт | 2
107 | Електричні проводки у щитах і пультах малогабаритних | м | 6
108 | Провід ПВ-3 перерiз 1,5 мм2 | м | 4
109 | Провід ПВ-3 перерiз 2,5 мм2 | м | 2
110 | Приєднування до затискачів жил проводів або кабелів, переріз до 2,5 мм2 | шт | 32
111 | Наконечники кабельні | шт | 32
112 | DIN рейка | шт | 2
113 | Монтаж торцевого упору для Din-Рейок | шт | 4
114 | Обмежувач фіксатор на DIN-рейкe | шт | 4
115 | Монтаж затискача наборного без кожуха | шт | 8
116 | Прохідний затискач 2,5 кв.мм | шт | 4
117 | Прохідний затискач 16 кв.мм | шт | 2
118 | Затискач для заземлення жовто-зелений 6 мм2 | шт | 2
119 | Монтаж блоку живлення і контролю ультразвукового | шт | 1
120 | Безперебійний блок живлення 144W UPS ASCH ALU 12V (LFP) | шт | 1
121 | Монтаж аккумулятора | шт | 1
122 | Акумуляторна батарея LiFePO4 12В, 18А/г | шт | 1
123 | Монтаж підвищувального перетворювача напруги | шт | 1
124 | Підвищувальний перетворювач напруги 12 DC- 48 DC | шт | 1
125 | Кабель живлення 4-pin | шт | 1
126 | Монтаж вимикача автоматичного [автомат] одно-, дво-, триполюсного, що установлюється на конструкції на стіні або колоні, струм до 25 А | шт | 1
127 | Автоматичний вимикач 2п. 10A | шт | 1
128 | Монтаж пристрою захисту від перенапруги, що установлюється на конструкцiї | шт | 1
129 | Реле напруги ZUBR D16 | шт | 1
130 | Монтаж реле, що встановлюється на пультах і панелях | шт | 1
131 | Реле контролю (температура) від 0 до 60С НЗ РТНТ | шт | 1
132 | Установлення нагрівачу | шт | 1
133 | Нагрівач щитовий 30Вт | шт | 1
134 | Монтаж розетки штепсельної напівгерметичної та герметичної | шт | 3
135 | Розетка під DIN-рейку | шт | 3
136 | Монтаж конструкції для установлення приладів | шт | 2
137 | Металевий корпус для монтажу Twist LG-4-RACK | шт | 2
138 | Монтаж грозозахисту для повітряних абонентських ліній | комплект | 6
139 | Грозозахист для мережі TWIST LG-PoE-100Mb-2U | шт | 6
140 | Монтаж модуля RJ-45 | шт | 6
141 | Конектор RJ-45 | шт | 6
142 | Кросування | шт | 6
143 | Патч-корд мідний UTP 0.25 м, LSZH | шт | 6
144 | Монтаж керованого комутатору | шт | 1
145 | Модуль зв'язку з апаратурою передачі даних (керований комутатор) | шт | 1
146 | Пристрої живлення. Пристрій зарядний з блоком конденсаторів для живлення кіл захисту, потужність до 0, 25 кВА | пристрій | 1
Розділ №4. Шафа та допоміжне обладнання і матеріали (кладовище "Яцево")
147 | Монтаж конструкції для установлення приладів | шт | 1
148 | Металевий корпус для монтажу Twist LG-4-RACK | шт | 1
149 | Монтаж грозозахисту для повітряних абонентських ліній | комплект | 3
150 | Грозозахист для мережі TWIST LG-PoE-100Mb-2U | шт | 3
151 | Монтаж модуля RJ-45 | шт | 3
152 | Конектор RJ-45 | шт | 3
153 | Кросування | шт | 3
154 | Патч-корд мідний UTP 0.25 м, LSZH | шт | 3
155 | Монтаж керованого комутатору | шт | 1
156 | Модуль зв'язку з апаратурою передачі даних (керований комутатор) | шт | 1
Розділ №5. Заземлення шаф
157 | Монтаж модульно штирьового заземлення (1,5 м) | шт | 24
158 | Комплект заземлення різьбове D16 L9000 | шт | 4
159 | Заземлення з дріту сталевого, що прокладається по опорах | м | 24
160 | Дрiт сталевий дiаметр 8 мм | м | 24
161 | Вимірювання опору ізоляції мегаомметром | вимірюв. | 4
162 | Пристрої, що заземлюють. Замір повного опору кола «фаза - нуль» | струм-ч | 4
163 | Пристрої, що заземлюють. Перевірка наявності ланцюга між заземлювачами і заземленими елементами | точ. | 4
Розділ №6. Монтаж та підключення відеокамер (перехрестя вул. Кільцева - вул. 1-ої Танкової бригади)
164 | Монтаж відеокамери | комплект | 13
165 | Монтажний комплект до відеокамери | шт | 13
166 | Установлення знімних та висувних блоків [карта пам'яті] | шт | 4
167 | Карта пам'яті 256GB microSDXC class 10 UHS-I | шт | 4
168 | Монтаж грозозахисту для повітряних абонентських ліній | комплект | 11
169 | Грозозахист для мережі ETH-SP-G2 | шт | 11
170 | Монтаж системи кріплення відеокамери розпізнавання номерних знаків, що установлюються на опорі | кг | 60
171 | Система кріплення відеокамери розпізнавання номерних знаків на стовп 2 метра | шт | 4
172 | Монтаж кронштейну для кріплення на стовп оглядової камери | кг | 18
173 | Кронштейн для кріплення на стовп оглядової камери | шт | 9
174 | Стальна бандажна стрічка 20х0,7 | м | 90
175 | Скрепа BCS-20 | шт | 45
176 | Монтаж коробки кабельної сполучної або розгалужувальної | шт | 13
177 | Комутаційний бокс до відеокамери розпізнавання номерних знаків | шт | 4
178 | Комутаційний бокс до відеокамери оглядової | шт | 9
179 | Перетворювач [елемент, модуль] аналого-цифровий (відеокамера розпізнавання номерних знаків) | шт | 4
180 | Система сигналізації проста (відеокамера) | система | 9
Розділ №7. Монтаж та підключення відеокамер (перехрестя вул.Кільцева - вул. Шевченка)
181 | Монтаж відеокамери | комплект | 6
182 | Монтажний комплект до відеокамери | шт | 6
183 | Установлення знімних та висувних блоків [карта пам'яті] | шт | 3
184 | Карта пам'яті 256GB microSDXC class 10 UHS-I | шт | 3
185 | Монтаж грозозахисту для повітряних абонентських ліній | комплект | 5
186 | Грозозахист для мережі ETH-SP-G2 | шт | 5
187 | Монтаж системи кріплення відеокамери розпізнавання номерних знаків, що установлюються на опорі | кг | 45
188 | Система кріплення відеокамери розпізнавання номерних знаків на стовп 2 метра | шт | 3
189 | Монтаж кронштейну для кріплення на стовп оглядової камери | кг | 6
190 | Кронштейн для кріплення на стовп оглядової камери | шт | 3
191 | Стальна бандажна стрічка 20х0,7 | м | 50
192 | Скрепа BCS-20 | шт | 25
193 | Монтаж коробки кабельної сполучної або розгалужувальної | шт | 6
194 | Комутаційний бокс до відеокамери розпізнавання номерних знаків | шт | 3
195 | Комутаційний бокс до відеокамери оглядової | шт | 3
196 | Перетворювач [елемент, модуль] аналого-цифровий (відеокамера розпізнавання номерних знаків) | шт | 3
197 | Система сигналізації проста (відеокамера) | система | 3
Розділ №8. Монтаж та підключення відеокамер (перехрестя вул.Шевченка - вул.Кленова)
198 | Монтаж відеокамери | комплект | 6
199 | Монтажний комплект до відеокамери | шт | 6
200 | Установлення знімних та висувних блоків [карта пам'яті] | шт | 2
201 | Карта пам'яті 256GB microSDXC class 10 UHS-I | шт | 2
202 | Монтаж грозозахисту для повітряних абонентських ліній | комплект | 6
203 | Грозозахист для мережі ETH-SP-G2 | шт | 6
204 | Монтаж системи кріплення відеокамери розпізнавання номерних знаків, що установлюються на опорі | кг | 30
205 | Система кріплення відеокамери розпізнавання номерних знаків на стовп 2 метра | шт | 2
206 | Монтаж кронштейну для кріплення на стовп оглядової камери | кг | 8
207 | Кронштейн для кріплення на стовп оглядової камери | шт | 4
208 | Стальна бандажна стрічка 20х0,7 | м | 44
209 | Скрепа BCS-20 | шт | 22
210 | Монтаж коробки кабельної сполучної або розгалужувальної | шт | 6
211 | Комутаційний бокс до відеокамери розпізнавання номерних знаків | шт | 2
212 | Комутаційний бокс до відеокамери оглядової | шт | 4
213 | Перетворювач [елемент, модуль] аналого-цифровий (відеокамера розпізнавання номерних знаків) | шт | 2
214 | Система сигналізації проста (відеокамера) | система | 4
Розділ №9. Монтаж та підключення відеокамер (кладовище "Яцево")
215 | Монтаж відеокамери | комплект | 3
216 | Монтажний комплект до відеокамери | шт | 3
217 | Установлення знімних та висувних блоків [карта пам'яті] | шт | 1
218 | Карта пам'яті 256GB microSDXC class 10 UHS-I | шт | 1
219 | Монтаж грозозахисту для повітряних абонентських ліній | комплект | 3
220 | Грозозахист для мережі ETH-SP-G2 | шт | 3
221 | Монтаж системи кріплення відеокамери розпізнавання номерних знаків, що установлюються на опорі | кг | 15
222 | Система кріплення відеокамери розпізнавання номерних знаків на стовп 2 метра | шт | 1
223 | Монтаж кронштейну для кріплення на стовп оглядової камери | кг | 4
224 | Кронштейн для кріплення на стовп оглядової камери | шт | 2
225 | Стальна бандажна стрічка 20х0,7 | м | 20
226 | Скрепа BCS-20 | шт | 10
227 | Монтаж коробки кабельної сполучної або розгалужувальної | шт | 3
228 | Комутаційний бокс до відеокамери розпізнавання номерних знаків | шт | 1
229 | Комутаційний бокс до відеокамери оглядової | шт | 2
230 | Перетворювач [елемент, модуль] аналого-цифровий (відеокамера розпізнавання номерних знаків) | шт | 1
231 | Система сигналізації проста (відеокамера) | система | 2
Розділ №10. Мережа підключення відеокамер до комутаційних шаф
232 | Кабель до 35 кВ, що підвішується на тросі, маса 1 м до 1 кг [при роботi на висотi понад 2 до 8 м] | м | 1385
233 | Кабель UTP 4x2х0,51, кат.5е, зовнішній з тросом | м | 1447.325
234 | Натяжний анкерний затискач H3 | шт | 128
235 | Встановлення гаків на існуючії опорi [при роботi на висотi понад 2 до 8 м] | шт | 74
236 | Гак для опор КОц-8 (SP-8) | шт | 74
237 | Стальна бандажна стрічка 20х0,7 | м | 148
238 | Скрепа BCS-20 | шт | 74
239 | Монтаж модуля RJ-45 | шт | 56
240 | Конектор RJ-45 | шт | 56
241 | Кабель до 35 кВ, що прокладається по установлених конструкціях і лотках з кріпленням на поворотах і в кінці траси, маса 1 м до 1 кг [при роботi на висотi понад 2 до 8 м] | м | 123
242 | Кабель UTP 4x2х0,51, кат.5е, зовнішній | м | 58.14
243 | Патч-корд мідний UTP 2.0 м, LSZH | шт | 18
244 | Патч-корд мідний UTP 3.0 м, LSZH | шт | 10
245 | Стяжка 300х4.0 мм, чорна, 100 шт | шт | 10
Розділ №11. Улаштування ПЛІ
246 | Улаштування відгалужень від ВЛ 0,38 кВ до будівель за допомогою механізмів, кількість проводів у відгалуженні - 2 | відгал. | 5
247 | Кабель, що підвішується на стоякових лініях, маса 1 м до 2 кг | м | 930
248 | Провід СІП-4, перерiз 2х16 мм2 | м | 397.1
249 | Провід СІП-4, перерiз 2х25 мм2 | м | 574.75
250 | Монтаж затискача наборного без кожуха [при роботi на висотi понад 2 до 8 м] | шт | 60
251 | Затискач анкерний (натяжний) ЗА 2.1 (2х16-25) | шт | 60
252 | Встановлення гаків на існуючії опорi [при роботi на висотi понад 2 до 8 м] | шт | 30
253 | Гак універсальний КБУ-16 | шт | 30
254 | Стальна бандажна стрічка 20х0,7 | м | 120
255 | Скрепа BCS-20 | шт | 60
256 | Приєднування до затискачів жил проводів або кабелів, переріз до 35 мм2 [при роботi на висотi понад 2 до 8 м] | шт | 22
257 | Відгалужувальний затискач NTD 201 7-95AI/25-95 | шт | 10
258 | Затискач проколючий KWEP (16-95)/(1,5-10) | шт | 12
Розділ №12. Оптична мережа
259 | Монтаж абонентського терміналу | шт | 4
260 | Абонентский термінал BDCOM GP1702 - 1G | шт | 4
261 | Системи програмної або логічної операції управління з кількістю вхідних сигналів до 2 (абонентський термінал) | система | 4
262 | Установлення знімних та висувних блоків [модуль SFP] | шт | 16
263 | Модуль SFP 10/100/1000BASE-T Copper RJ-45 | шт | 4
264 | Модуль SFP-1,25G-1310nm-SC | шт | 6
265 | Модуль SFP-1,25G-1550nm-SC | шт | 6
266 | Кабель, що підвішується на стоякових лініях, маса 1 м до 2 кг | м | 1330
267 | Кабель оптоволоконний 4 волокна | м | 1389.85
268 | Монтаж затискача наборного без кожуха [при роботi на висотi понад 2 до 8 м] | шт | 108
269 | Натяжний анкерний затискач H26 | шт | 108
270 | Встановлення гаків на існуючії опорi [при роботi на висотi понад 2 до 8 м] | шт | 54
271 | Гак для опор КОц-8 (SP-8) | шт | 54
272 | Стальна бандажна стрічка 20х0,7 | м | 108
273 | Скрепа BCS-20 | шт | 54
274 | Монтаж з'єднувальної муфти волоконного оптичного кабелю, кількість волокон: 4 | муфта | 4
275 | Муфта оптична FOSC-M023/24-1-12 | шт | 4
276 | Монтаж кінцевого пристрою (оптичного пристрою) волоконного оптичного кабелю | пристрій | 5
277 | Бокс оптичний FOB-AM-06 | шт | 5
278 | Кросування | шт | 18
279 | Патч-корд оптичний SC-SC 1м | шт | 14
280 | Патч-корд мідний UTP 0.25 м, LSZH | шт | 4
281 | Вимірювання оптичних параметрів волоконного оптичного кабелю рефлектометром на кабельному майданчику з однієї сторони, кількість волокон: 4 | барабан | 5
282 | Вимірювання оптичних параметрів волоконного оптичного кабелю рефлектометром після прокладання, кількість волокон: 4 | буд.довж | 5
283 | Вимірювання оптичних параметрів волоконного оптичного кабелю оптичними тестерами у двох напрямках на змонтованій регенераційній ділянці, кількість волокон: 4 | ділянка | 5
284 | Вимірювання оптичних параметрів волоконного оптичного кабелю рефлектометром у двох напрямках на змонтованій регенераційній ділянці, кількість волокон: 4 | ділянка | 5
285 | Системи централізованого [диспетчерського] управління ділянками, що входять у загальний технологічний комплекс. Технологічний комплекс, що включає в себе керовані ділянки, у кількості до 5 шт (Програмування і налагодження системи програмної або логічної операції управління ( віртуальна мережа - рівень доступу access layer) - об'єднання віртуальних ліній і окремих кінцевих точок через відкрите зовнішнє середовище передавання інформації в єдину віртуальну мережу, яка забезпечує захист інформації, що в ній циркулює. Налаштування кінцевих точок на швидкість передачі даних 1 Гб/сек Налаштування підтримки VLAN Налаштування підтримки port security Налаштування підтримки acl Налаштування підтримки функцій безпеки (loopback detection, storm control, bpdu filtering) Прокидування тегованого vlana крізь мережу з комутаторів L2 рівня (рівня доступу (access layer), рівня агрегації (distibution layer) и рівня ядра (core layer), з подальшим растегуванням на порту комутатора (рівня доступу (access layer)). | комплекс | 4
Розділ №13. Пуско-налагоджувальні роботи з підключення ділянки до ЦОД
286 | Системи централізованого [диспетчерського] управління ділянками, що входять у загальний технологічний комплекс. Технологічний комплекс, що включає в себе керовані ділянки, у кількості до 5 шт | комплекс | 4