## відомість
ВІДОМІСТЬ ОБСЯГІВ РОБІТ
Будівництво системи відеоспостереження м.Чернігів: - Ділянка 1. Перехрестя проспект Перемоги - вул.Івана Мазепи, вул.Івана Мазепи - вул.Любецька,вул.Івана Мазепи - вул. Реміснича
Умови виконання робіт
Об'єми робіт
№ Ч.ч. | Найменування робіт і витрат | Одиниця виміру | Кількість | Примітка
1 | 2 | 3 | 4 | 5
обладнання
1 | Відеокамера розпізнавання номерних знаків SE-IPC- 4BP47-I10ZA | комплект | 12
2 | Відеокамера оглядова SE-IPC-6BP26-I9A/2,8 | комплект | 14
3 | Керований комутатор TSW202 | шт | 4
4 | Шафа електротехнічна вандалостійка 500x350x220мм IP65 | шт | 4
монтаж системи
Розділ №1. Шафа та допоміжне обладнання і матеріали (перехрестя проспект Перемоги - вул. Івана Мазепи)
1 | Монтаж шафи керування або регулювання [при роботi на висотi понад 2 до 8 м] | шафа | 2
2 | Стальна бандажна стрічка 20х0,7 | м | 8
3 | Скрепа BCS-20 | шт | 4
4 | Профіль монтажний PSM/PSL товщ.1,5 | м | 2
5 | Ізолон самоклеючий фольгований 10мм | м2 | 2
6 | Монтаж кабельного вводу | ввід | 20
7 | Гермоввід PG11 | шт | 16
8 | Гермоввід PG16 | шт | 4
9 | Електричні проводки у щитах і пультах малогабаритних | м | 12
10 | Провід ПВ-3 перерiз 1,5 мм2 | м | 8
11 | Провід ПВ-3 перерiз 2,5 мм2 | м | 4
12 | Приєднування до затискачів жил проводів або кабелів, переріз до 2,5 мм2 | шт | 64
13 | Наконечники кабельні | шт | 64
14 | DIN рейка | шт | 2
15 | Монтаж торцевого упору для Din-Рейок | шт | 8
16 | Обмежувач фіксатор на DIN-рейкe | шт | 8
17 | Монтаж затискача наборного без кожуха | шт | 16
18 | Прохідний затискач 2,5 кв.мм | шт | 8
19 | Прохідний затискач 16 кв.мм | шт | 4
20 | Затискач для заземлення жовто-зелений 6мм2 | шт | 4
21 | Монтаж блока живлення і контролю ультразвукового | шт | 2
22 | Безперебійний блок живлення 144W UPS ASCH ALU 12V (LFP) | шт | 2
23 | Монтаж аккумулятора | шт | 2
24 | Акумуляторна батарея LiFePO4 12В, 18А/г | шт | 2
25 | Монтаж підвищувального перетворювача напруги | шт | 2
26 | Підвищувальний перетворювач напруги 12 DC- 48 DC | шт | 2
27 | Кабель живлення 4-pin | шт | 2
28 | Монтаж вимикача автоматичного [автомат] одно-, дво-, триполюсного, що установлюється на конструкції на стіні або колоні, струм до 25 А | шт | 2
29 | Автоматичний вимикач 2P 6kA C-10A 2M | шт | 2
30 | Монтаж пристрію захисту від перенапруги, що установлюється на конструкцiї | шт | 2
31 | Реле напруги ZUBR D16 | шт | 2
32 | Монтаж реле, установлюване на пультах і панелях | шт | 2
33 | Реле контролю (температура) від 0 до 60С НЗ РТНТ | шт | 2
34 | Установлення нагрівачу | шт | 2
35 | Нагрівач щитовий 30Вт | шт | 2
36 | Установлення розетки штепсельної напівгерметичної та герметичної | шт | 6
37 | Розетка під DIN-рейку | шт | 6
38 | Конструкції для установлення приладів | шт | 4
39 | Металевий корпус для монтажу Twist LG-4-RACK | шт | 4
40 | Грозозахист для повітряних абонентських ліній | комплект | 16
41 | Грозозахист для мережі TWIST LG-PoE-100Mb-2U | шт | 16
42 | Монтаж модуля RJ-45 | шт | 16
43 | Конектор RJ-45 | шт | 16
44 | Кросування | шт | 16
45 | Патч-корд мідний UTP 0.25 м, LSZH | шт | 16
46 | Монтаж керованого комутатору | шт | 2
47 | Модуль зв'язку з апаратурою передачі даних (керований комутатор) | шт | 2
48 | Пристрої живлення. Пристрій зарядний з блоком конденсаторів для живлення кіл захисту, потужність до 0,25 кВА | пристрій | 2
Розділ №2. Шафа та допоміжне обладнання і матеріали (перехрестя вул. Івана Мазепи - вул. Любецька)
49 | Монтаж шафи керування або регулювання [при роботi на висотi понад 2 до 8 м] | шафа | 1
50 | Стальна бандажна стрічка 20х0,7 | м | 4
51 | Скрепа BCS-20 | шт | 2
52 | Профіль монтажний PSM/PSL товщ.1,5 | м | 1
53 | Ізолон самоклеючий фольгований 10мм | м2 | 1
54 | Монтаж кабельного вводу | ввід | 10
55 | Гермоввід PG11 | шт | 8
56 | Гермоввід PG16 | шт | 2
57 | Електричні проводки у щитах і пультах малогабаритних | м | 6
58 | Провід ПВ-3 перерiз 1,5 мм2 | м | 4
59 | Провід ПВ-3 перерiз 2,5 мм2 | м | 2
60 | Приєднування до затискачів жил проводів або кабелів, переріз до 2,5 мм2 | шт | 32
61 | Наконечники кабельні | шт | 32
62 | DIN рейка | шт | 1
63 | Монтаж торцевого упору для Din-Рейок | шт | 4
64 | Обмежувач фіксатор на DIN-рейкe | шт | 4
65 | Монтаж затискача наборного без кожуха | шт | 8
66 | Прохідний затискач 2,5 кв.мм | шт | 4
67 | Прохідний затискач 16 кв.мм | шт | 2
68 | Затискач для заземлення жовто-зелений 6мм2 | шт | 2
69 | Монтаж блока живлення і контролю ультразвукового | шт | 1
70 | Безперебійний блок живлення 144W UPS ASCH ALU 12V (LFP) | шт | 1
71 | Монтаж аккумулятора | шт | 1
72 | Акумуляторна батарея LiFePO4 12В, 18А/г | шт | 1
73 | Монтаж підвищувального перетворювача напруги | шт | 1
74 | Підвищувальний перетворювач напруги 12 DC- 48 DC | шт | 1
75 | Кабель живлення 4-pin | шт | 1
76 | Монтаж вимикача автоматичного [автомат] одно-, дво-, триполюсного, що установлюється на конструкції на стіні або колоні, струм до 25 А | шт | 1
77 | Автоматичний вимикач 2P 6kA C-10A 2M | шт | 1
78 | Монтаж пристрію захисту від перенапруги, що установлюється на конструкцiї | шт | 1
79 | Реле напруги ZUBR D16 | шт | 1
80 | Монтаж реле, установлюване на пультах і панелях | шт | 1
81 | Реле контролю (температура) від 0 до 60С НЗ РТНТ | шт | 1
82 | Установлення нагрівачу | шт | 1
83 | Нагрівач щитовий 30Вт | шт | 1
84 | Установлення розетки штепсельної напівгерметичної та герметичної | шт | 3
85 | Розетка під DIN-рейку | шт | 3
86 | Конструкції для установлення приладів | шт | 2
87 | Металевий корпус для монтажу Twist LG-4-RACK | шт | 2
88 | Грозозахист для повітряних абонентських ліній | комплект | 7
89 | Грозозахист для мережі TWIST LG-PoE-100Mb-2U | шт | 7
90 | Монтаж модуля RJ-45 | шт | 7
91 | Конектор RJ-45 | шт | 7
92 | Кросування | шт | 7
93 | Патч-корд мідний UTP 0.25 м, LSZH | шт | 7
94 | Монтаж керованого комутатору | шт | 1
95 | Модуль зв'язку з апаратурою передачі даних (керований комутатор) | шт | 1
96 | Пристрої живлення. Пристрій зарядний з блоком конденсаторів для живлення кіл захисту, потужність до 0, 25 кВА | пристрій | 1
Розділ №3. Шафа та допоміжне обладнання і матеріали (перехрестя вул. Івана Мазепи - вул. Реміснича)
97 | Монтаж шафи керування або регулювання [при роботi на висотi понад 2 до 8 м] | шафа | 1
98 | Стальна бандажна стрічка 20х0,7 | м | 4
99 | Скрепа BCS-20 | шт | 2
100 | Профіль монтажний PSM/PSL товщ.1,5 | м | 1
101 | Ізолон самоклеючий фольгований 10мм | м2 | 1
102 | Монтаж кабельного вводу | ввід | 10
103 | Гермоввід PG11 | шт | 8
104 | Гермоввід PG16 | шт | 2
105 | Електричні проводки у щитах і пультах малогабаритних | м | 6
106 | Провід ПВ-3 перерiз 1,5 мм2 | м | 4
107 | Провід ПВ-3 перерiз 2,5 мм2 | м | 2
108 | Приєднування до затискачів жил проводів або кабелів, переріз до 2,5 мм2 | шт | 32
109 | Наконечники кабельні | шт | 32
110 | DIN рейка | шт | 1
111 | Монтаж торцевого упору для Din-Рейок | шт | 4
112 | Обмежувач фіксатор на DIN-рейкe | шт | 4
113 | Монтаж затискача наборного без кожуха | шт | 8
114 | Прохідний затискач 2,5 кв.мм | шт | 4
115 | Прохідний затискач 16 кв.мм | шт | 2
116 | Затискач для заземлення жовто-зелений 6мм2 | шт | 2
117 | Монтаж блока живлення і контролю ультразвукового | шт | 1
118 | Безперебійний блок живлення 144W UPS ASCH ALU 12V (LFP) | шт | 1
119 | Монтаж аккумулятора | шт | 1
120 | Акумуляторна батарея LiFePO4 12В, 18А/г | шт | 1
121 | Монтаж підвищувального перетворювача напруги | шт | 1
122 | Підвищувальний перетворювач напруги 12 DC- 48 DC | шт | 1
123 | Кабель живлення 4-pin | шт | 1
124 | Монтаж вимикача автоматичного [автомат] одно-, дво-, триполюсного, що установлюється на конструкції на стіні або колоні, струм до 25 А | шт | 1
125 | Автоматичний вимикач 2P 6kA C-10A 2M | шт | 1
126 | Монтаж пристрію захисту від перенапруги, що установлюється на конструкцiї | шт | 1
127 | Реле напруги ZUBR D16 | шт | 1
128 | Монтаж реле, установлюване на пультах і панелях | шт | 1
129 | Реле контролю (температура) від 0 до 60С НЗ РТНТ | шт | 1
130 | Установлення нагрівачу | шт | 1
131 | Нагрівач щитовий 30Вт | шт | 1
132 | Установлення розетки штепсельної напівгерметичної та герметичної | шт | 3
133 | Розетка під DIN-рейку | шт | 3
134 | Конструкції для установлення приладів | шт | 1
135 | Металевий корпус для монтажу Twist LG-4-RACK | шт | 1
136 | Грозозахист для повітряних абонентських ліній | комплект | 3
137 | Грозозахист для мережі TWIST LG-PoE-100Mb-2U | шт | 3
138 | Монтаж модуля RJ-45 | шт | 3
139 | Конектор RJ-45 | шт | 3
140 | Кросування | шт | 3
141 | Патч-корд мідний UTP 0.25 м, LSZH | шт | 3
142 | Монтаж керованого комутатору | шт | 1
143 | Модуль зв'язку з апаратурою передачі даних (керований комутатор) | шт | 1
144 | Пристрої живлення. Пристрій зарядний з блоком конденсаторів для живлення кіл захисту, потужність до 0,25 кВА | пристрій | 1
Розділ №4. Система віддаленого контролю,керування та оповіщення
145 | Монтаж перетворювача або блока живлення, що установлюється окремо | шт | 4
146 | GSM-контролер (контролер віддаленого контролю, керування і оповіщення) | шт | 4
147 | Монтаж сповіщувач ОС автоматичний контактний, магнітоконтактний | шт | 8
148 | Датчик магнітоконтактний CMK 1-16 | шт | 8
149 | Монтаж реле, установлюване на пультах і панелях | шт | 8
150 | Датчик наявності вхідної напруги 220В | шт | 4
151 | Датчик наявності напруги на акумуляторі 12В | шт | 4
152 | Монтаж сповіщувач автоматичний тепловий | шт | 4
153 | Вимірювач температури | шт | 4
154 | Монтаж коробки кабельної сполучної або розгалужувальної | шт | 4
155 | Комутаційний бокс до контролеру | шт | 4
156 | Схеми сигналізації. Схема утворення ділянки сигналізації [центральна, технологічна, місцева, аварійна, попереджувальна та ін.] | ділянка | 4
Розділ №5. Заземлення шаф
157 | Модульно штирьове заземлення (1,5 м) | шт | 24
158 | Комплект заземлення різьбове D16 L9000 | шт | 4
159 | Заземлення з дріту сталевого, що прокладається по опорах | м | 24
160 | Дрiт сталевий дiаметр 8 мм | м | 24
161 | Вимірювання опору ізоляції мегаомметром | вимірюв. | 4
162 | Пристрої, що заземлюють. Замір повного опору кола «фаза - нуль» | струм-ч | 4
163 | Пристрої, що заземлюють. Перевірка наявності ланцюга між заземлювачами і заземленими елементами | точ. | 4
Розділ №6. Монтаж та підключення відеокамер (перехрестя проспект Перемоги - вул. Івана Мазепи)
164 | Монтаж відеокамери | комплект | 16
165 | Монтажний комплект до відеокамери | шт | 16
166 | Установлення знімних та висувних блоків [карта пам'яті] | шт | 8
167 | Карта пам'яті 256GB microSDXC class 10 UHS-I | шт | 8
168 | Монтаж грозозахисту для повітряних абонентських ліній | комплект | 8
169 | Грозозахист для мережі ETH-SP-G2 | шт | 8
170 | Монтаж системи кріплення відеокамери розпізнавання номерних знаків, що установлюються на опорі | кг | 120
171 | Система кріплення відеокамери розпізнавання номерних знаків на стовп 2 метра | шт | 8
172 | Монтаж кронштейну для кріплення на стовп оглядової камери | кг | 16
173 | Кронштейн для кріплення на стовп оглядової камери | шт | 8
174 | Стальна бандажна стрічка 20х0,7 | м | 128
175 | Скрепа BCS-20 | шт | 64
176 | Монтаж коробки кабельної сполучної або розгалужувальної | шт | 16
177 | Комутаційний бокс до відеокамери розпізнавання номерних знаків | шт | 8
178 | Комутаційний бокс до відеокамери оглядової | шт | 8
179 | Перетворювач [елемент, модуль] аналого-цифровий (відеокамера розпізнавання номерних знаків) | шт | 8
180 | Система сигналізації проста (відеокамера) | система | 8
Розділ №7. Монтаж та підключення відеокамер (перехрестя вул. Івана Мазепи - вул. Любецька)
181 | Монтаж відеокамери | комплект | 7
182 | Монтажний комплект до відеокамери | шт | 7
183 | Установлення знімних та висувних блоків [карта пам'яті] | шт | 3
184 | Карта пам'яті 256GB microSDXC class 10 UHS-I | шт | 3
185 | Монтаж грозозахисту для повітряних абонентських ліній | комплект | 6
186 | Грозозахист для мережі ETH-SP-G2 | шт | 6
187 | Монтаж системи кріплення відеокамери розпізнавання номерних знаків, що установлюються на опорі | кг | 6
188 | Система кріплення відеокамери розпізнавання номерних знаків на стовп 2 метра | шт | 3
189 | Монтаж кронштейну для кріплення на стовп оглядової камери | кг | 8
190 | Кронштейн для кріплення на стовп оглядової камери | шт | 4
191 | Стальна бандажна стрічка 20х0,7 | м | 50
192 | Скрепа BCS-20 | шт | 25
193 | Монтаж коробки кабельної сполучної або розгалужувальної | шт | 7
194 | Комутаційний бокс до відеокамери розпізнавання номерних знаків | шт | 3
195 | Комутаційний бокс до відеокамери оглядової | шт | 4
196 | Перетворювач [елемент, модуль] аналого-цифровий (відеокамера розпізнавання номерних знаків) | шт | 3
197 | Система сигналізації проста (відеокамера) | система | 4
Розділ №8. Монтаж та підключення відеокамер (перехрестя вул. Івана Мазепи - вул. Реміснича)
198 | Монтаж відеокамери | комплект | 3
199 | Монтажний комплект до відеокамери | шт | 3
200 | Установлення знімних та висувних блоків [карта пам'яті] | шт | 1
201 | Карта пам'яті 256GB microSDXC class 10 UHS-I | шт | 1
202 | Монтаж грозозахисту для повітряних абонентських ліній | комплект | 1
203 | Грозозахист для мережі ETH-SP-G2 | шт | 1
204 | Монтаж системи кріплення відеокамери розпізнавання номерних знаків, що установлюються на опорі | кг | 15
205 | Система кріплення відеокамери розпізнавання номерних знаків на стовп 2 метра | шт | 1
206 | Монтаж кронштейну для кріплення на стовп оглядової камери | кг | 2
207 | Кронштейн для кріплення на стовп оглядової камери | шт | 2
208 | Стальна бандажна стрічка 20х0,7 | м | 18
209 | Скрепа BCS-20 | шт | 9
210 | Монтаж коробки кабельної сполучної або розгалужувальної | шт | 3
211 | Комутаційний бокс до відеокамери розпізнавання номерних знаків | шт | 1
212 | Комутаційний бокс до відеокамери оглядової | шт | 2
213 | Перетворювач [елемент, модуль] аналого-цифровий (відеокамера розпізнавання номерних знаків) | шт | 1
214 | Система сигналізації проста (відеокамера) | система | 2
Розділ №9. Мережа підключення відеокамер до комутаційних шаф
215 | Кабель до 35 кВ, що підвішується на тросі, маса 1 м до 1 кг [при роботi на висотi понад 2 до 8 м] | м | 1035
216 | Кабель UTP 4x2х0,51, кат.5е, КППт-ВП(100), зовнішній з тросом | м | 1081.575
217 | Натяжний анкерний затискач H3 | шт | 82
218 | Встановлення гаків на існуючії опорi [при роботi на висотi понад 2 до 8 м] | шт | 44
219 | Гак для опор КОц-8 (SP-8) | шт | 44
220 | Стальна бандажна стрічка 20х0,7 | м | 88
221 | Скрепа BCS-20 | шт | 44
222 | Монтаж модуля RJ-45 | шт | 52
223 | Конектор RJ-45 | шт | 52
224 | Кабель до 35 кВ, що прокладається по установлених конструкціях і лотках з кріпленням на поворотах і в кінці траси, маса 1 м до 1 кг [при роботi на висотi понад 2 до 8 м] | м | 64
225 | Патч-корд мідний UTP 2.0 м, LSZH | шт | 14
226 | Патч-корд мідний UTP 3.0 м, LSZH | шт | 12
227 | Стяжка 300х4.0 мм, чорна, 100 шт | шт | 10
Розділ №10. Улаштування ПЛІ
228 | Улаштування відгалужень від ВЛ 0,38 кВ до будівель за допомогою механізмів, кількість проводів у відгалуженні - 2 | відгал. | 4
229 | Кабель, що підвішується на стоякових лініях, маса 1 м до 2 кг | м | 760
230 | Провід СІП-4, перерiз 2х16 мм2 | м | 407.55
231 | Провід СІП-4, перерiз 2х25 мм2 | м | 386.65
232 | Монтаж затискача наборного без кожуха [при роботi на висотi понад 2 до 8 м] | шт | 38
233 | Затискач анкерний (натяжний) ЗА 2.1 (2х16-25) | шт | 38
234 | Встановлення гаків на існуючії опорi [при роботi на висотi понад 2 до 8 м] | шт | 23
235 | Гак універсальний КБУ-16 | шт | 23
236 | Стальна бандажна стрічка 20х0,7 | м | 92
237 | Скрепа BCS-20 | шт | 46
238 | Приєднування до затискачів жил проводів або кабелів, переріз до 35 мм2 [при роботi на висотi понад 2 до 8 м] | шт | 16
239 | Відгалужувальний затискач NTD 201 7-95AI/25-95 | шт | 8
240 | Затискач проколючий KWEP (16-95)/(1,5-10) | шт | 8
Розділ №11. Оптична мережа
241 | Монтаж абонентського терміналу | шт | 2
242 | Абонентский термінал BDCOM GP1702 - 1G | шт | 2
243 | Системи програмної або логічної операції управління з кількістю вхідних сигналів до 2 (абонентський термінал) | система | 2
244 | Установлення знімних та висувних блоків [модуль SFP] | шт | 10
245 | Модуль SFP 10/100/1000BASE-T Copper RJ-45 | шт | 2
246 | Модуль SFP-1,25G-1310nm-SC | шт | 4
247 | Модуль SFP-1,25G-1550nm-SC | шт | 4
248 | Кабель, що підвішується на стоякових лініях, маса 1 м до 2 кг | м | 860
249 | Кабель оптоволоконний 4 волокна | м | 898.7
250 | Монтаж затискача наборного без кожуха [при роботi на висотi понад 2 до 8 м] | шт | 44
251 | Натяжний анкерний затискач H26 | шт | 44
252 | Встановлення гаків на існуючії опорi [при роботi на висотi понад 2 до 8 м] | шт | 24
253 | Гак для опор КОц-8 (SP-8) | шт | 24
254 | Стальна бандажна стрічка 20х0,7 | м | 48
255 | Скрепа BCS-20 | шт | 24
256 | Монтаж з'єднувальної муфти волоконного оптичного кабелю, кількість волокон: 4 | муфта | 2
257 | Муфта оптична FOSC-M023/24-1-12 | шт | 2
258 | Монтаж кінцевого пристрою (оптичного пристрою) волоконного оптичного кабелю | пристрій | 4
259 | Бокс оптичний FOB-AM-06 | шт | 4
260 | Кросування | шт | 10
261 | Патч-корд оптичний SC-SC 1м | шт | 8
262 | Патч-корд мідний UTP 0.25 м, LSZH | шт | 2
263 | Вимірювання оптичних параметрів волоконного оптичного кабелю рефлектометром на кабельному майданчику з однієї сторони, кількість волокон: 4 | барабан | 4
264 | Вимірювання оптичних параметрів волоконного оптичного кабелю рефлектометром після прокладання, кількість волокон: 4 | буд.довж | 4
265 | Вимірювання оптичних параметрів волоконного оптичного кабелю оптичними тестерами у двох напрямках на змонтованій регенераційній ділянці, кількість волокон: 4 | ділянка | 4
266 | Вимірювання оптичних параметрів волоконного оптичного кабелю рефлектометром у двох напрямках на змонтованій регенераційній ділянці, кількість волокон: 4 | ділянка | 4
267 | Системи централізованого [диспетчерського] управління ділянками, що входять у загальний технологічний комплекс. Технологічний комплекс, що включає в себе керовані ділянки, у кількості до 5 шт (Програмування і налагодження системи програмної або логічної операції управління ( віртуальна мережа - рівень доступу access layer) - об'єднання віртуальних ліній і окремих кінцевих точок через відкрите зовнішнє середовище передавання інформації в єдину віртуальну мережу, яка забезпечує захист інформації, що в ній циркулює. Налаштування кінцевих точок на швидкість передачі даних 1 Гб/сек Налаштування підтримки VLAN Налаштування підтримки port security Налаштування підтримки acl Налаштування підтримки функцій безпеки (loopback detection, storm control, bpdu filtering) Прокидування тегованого vlana крізь мережу з комутаторів L2 рівня (рівня доступу (access layer), рівня агрегації (distibution layer) и рівня ядра (core layer), з подальшим растегуванням на порту комутатора (рівня доступу (access layer)). | комплекс | 2
Розділ №12. Пуско-налагоджувальні роботи з підключення ділянки до ЦОД
268 | Системи централізованого [диспетчерського] управління ділянками, що входять у загальний технологічний комплекс. Технологічний комплекс, що включає в себе керовані ділянки, у кількості до 5 шт | комплекс | 4